## Naslov
TROŠKOVNIK U PREDMETU NABAVE:
PREUREĐENJE ELEKTRIČNIH I MREŽNIH INSTALACIJA U INFORMATIČKOJ UČIONICI
I. | NAPOMENA
II. | ELEKTRORADOVI
III. | RASVJETA
IV. | LOKALNA RAČUNALNA MREŽA
V. | ISPITIVANJA, ATESTI, DOKUMENTACIJA
VI. | REKAPITULACIJA

## napomene
I. NAPOMENE
Cijena za svaku točku ovog troškovnika mora obuhvatiti dobavu,
montažu, spajanje, po potrebi uzemljenje, te dovođenje u stanje
potpune funkcionalnosti.
U cijenu također ukalkulirati sav potreban spojni, montažni,
pridržni i ostali materijal potreban za potpuno funkcioniranje
i tehničku ispravnost.
Radeći ponudu obavezno pročitati tehnički opis i pregledati nacrte.
Za sve eventualne primjedbe u pogledu izvođenja i troškovnika,
obratiti se projektantu PRIJE DAVANJA PONUDE
Izvođač je dužan uskladiti projektnu dokumentaciju sa stvarno
izvedenim stanjem, te istu isporučiti investitoru u 3 primjerka.
Ponuđač radova mora ponuditi sve stavke iz ovog
troškovnika. Ukoliko neke od stavki ne nudi ili predlaže
alternativu, to u svojoj ponudi mora posebno naglasiti.
Sva oprema može se zamijeniti jednakovrijednom
opremom
Sječenje kabela izvesti na licu mjesta nakon izmjerene stvarne
dužine trase.

## el.radovi
II. ELEKTRORADOVI
1 | Dobava, montaža i ugradnja u +R0-1.
| -minijaturni automatski prekidač C20A, 3P | kom | 1
| -ormar ožičiti, elemente označiti | komplet | 1
2 | Dobava i montaža razvodnog ormara poz. RO.INF,
| nadžbukni, 18 modula, u kompletu sa vratima i bravicom. | kom | 1
U razvodni ormar ugraditi:
| -minijaturni automatski prekidač C10A, 1P | kom | 1
| -minijaturni automatski prekidač C16A, 1P | kom | 11
| -zaštitni uređaj diferencijalne struje RCD 40/0,03A, 4P | kom | 1
| - odvodnik prenapona kao tip V20-C/4-280 (OBO) | kom | 1
| - N i PE sabirnica | kom | 2
| -ormar ožičiti, elemente označiti | komplet | 1
3 | Dobava i polaganje kabela u kabelske kanalice kako slijedi:
| -NYY-J 5x4 mm2 | m | 10
| -NYY-J 3x2,5 mm2 | m | 248
4 | Dobava, montaža i postavljenje PVC kanala s potpunom
pregradom i poklopcem (montaža na zid):
| - PVC kanal 110 x 60mm (š x v) | m | 25
U kompletu sa spojnicama, kutevima i završnim poklopcem.
5 | Dobava, montaža i postavljenje PVC kanala s poklopcem:
| -kanal 75 x 18mm (š x v), 3 odjeljka, zaobljeni, za podno razvođenje | m | 6
U kompletu sa spojnicama, kutevima i završnim poklopcem
6 | Dobava, montaža i postavljenje PVC kanala s poklopcem:
| - kanal 25 x 25mm (š x v), za razvod napojnog kabela | m | 10
U kompletu sa spojnicama, kutevima i završnim poklopcem
7 | Dobava, montaža i spajanje nadžbuknih energetskih priključnica.
| -16A, 250V, 2P+E | kom | 5
Montaža priključnica u prostoru učionice za potrebe opće namjene.
Priključnice sa zaštitom za djecu.
8 | Dobava, montaža i spajanje ugradnih enetgetskih priključnica.
Priključnice se ugrađuju u radni stol.
Instalacijski kit za podignute podove ili stolove:
Sadrži prazan prihvatni nosač za podignute podove ili stolove.
Opremljen s kučištem za napojne kabele, kako bi se povećala
sigurnost instalacije.
| 6 modula (054007 Legrand) | kom | 26
| 8 (2x4) modula (054008 Legrand) | kom | 1
Instalacijski kit opremiti energetskim i LAN priključnicama
| -2P+E 16A/250V sa zaštitom za djecu | kom | 55
| -RJ 45, 2 modula | kom | 28
9 | Građevinski radovi u vidu izrade proboja u zidovima/stropovima,
| te dovođenje zidova/stropova u prvobitno stanje | komplet | 1
Elektroradovi ukupno:

## rasvjeta
III. RASVJETA
1 | Dobava, montaža i postavljenje PVC kanala s poklopcem:
| - kanal 20 x 20mm (š x v), za razvod rasvjete | m | 30
U kompletu sa spojnicama, kutevima i završnim poklopcem
2 | Dobava i polaganje kabela u kabelske kanalice kako slijedi:
| -NYY-J 3x1,5 mm2 | m | 39
| -NYY-J 4x1,5 mm2 | m | 13
2 | Dobava i montaža sklopki nadžbuknih:
| -isklopna 10A, 250V | kom | 1
| -serijska 10A, 250V | kom | 1
Montažu sklopki izvesti na visini 1,2m
3 | Dobava, montaža i spajanje nadgradne LED svjetiljke
satinirana aluminijska optika parena srebrom (HMP), kao tip:
Miva C 240 HMP, 4300lm, 41W, 840, FO, 1581mm (Intra lighting).
| Svjetiljka se postavlja na strop informatičke učionice. | kom | 6
4 | Dobava, montaža i spajanje nadgradne LED svjetiljke
satinirana aluminijska optika parena srebrom (HMP), kao tip:
Miva C 240 HMP, 4300lm, 41W, 840, FO, 1581mm (Intra lighting)
s modulom nužne rasvjete u LP spoju i autonomije 1h.
| Svjetiljka se postavlja na strop informatičke učionice. | kom | 2
5 | Dobava, montaža i spajanje nužne rasvjete u LP spoju i 1h
| autonomijom (Ni-Cd bat.), 1x11W, 260lm, s piktogramom "IZLAZ" | kom | 1
Rasvjeta ukupno:

## LAN
IV. LOKALNA RAČUNALNA MREŽA
1 | Dobava, postavljanje i spajanje komunikacijskog ormara KO.INF
sastavljenog iz sljedećih elemenata:
| Zidni ormar 19'' - metalni - 16 U - (š/v/d) 600x800x600 mm | kom | 1
| Kazeta za pigtail-a | kom | 1
| LC jedinica za 6 multimod niti | kom | 1
| Optika/bakar konverter | kom | 1
| Optička kazeta za patch panele | kom | 1
| Prespojni modul 6x RJ45 Cat 6 F/UTP | kom | 5
| LCS 2 patch panel bez blokova | kom | 3
| Pokrovna pločica | kom | 3
| Panel s ventilatorom 230 V~ - za 19'' ormare | kom | 1
| Polica fiksna dubine 200 mm, 2U | kom | 1
| Panel za vođenje kabela, 1 U | kom | 2
| Panel za vođenje kabela, 2 U | kom | 1
| Napajanje ormara 230 V~ , 6 x 2P+E priključnice, u kompletu | kom | 1
s prenaponskom zaštitom
| Prespojni kabel RJ 45 - Cat.6 - F/UTP, 1 m | kom | 28
| Prespojni kabel RJ 45 - Cat.6 - F/UTP, 3 m | kom | 28
| Mrežni prespojnik 1x24 RJ45, kao tip HP 1920-24G | kom | 2
| - ostali sitni montažni pribor i materijal | komplet | 1
2 | Dobava i postavljanje optičkih završetaka (pigtail) OM3 | pakiranje | 2
LC, 50/125 mm, akvamarin, 4 komada
3 | Dobava, polaganje i spajanje F/UTP Cat 6 kabela. | m | 436
Kabel se polaže u prethodno postavljene PVC kanale.
Kabel se polaže od komunikacijskog ormara (KO.INF) do
informatičkih priključnica RJ45, Cat 6 u radnim stolovima.
4 | Dobava, polaganje i spajanje multimode kabela 8G50/125 8 niti. | m | 20
Kabel se postavlja u prethodno postavljen PVC kanal po prostoru škole
Kabel se polaže od komunikacijskog ormara (KO.INF) do
telefonske centrale u prostoru tajništva.
Lokalna računalna mreža ukupno:

## Ispitivanja
V. ISPITIVANJE, ATESTI, DOKUMENTACIJA
1 | Ispitivanje električne instalacije prema normi HD 60364-6,
| sva potrebna mjerenja, izdavanje atesta i puštanje u pogon. | komplet | 1
2 | Ispitivanje EK instalacije, sva potrebna mjerenja,
| izdavanje atesta i puštanje u pogon | komplet | 1
3 | Ispitivanje rasvijetljenosti prostora (opća i nužna rasvjeta),
| sva potrebna mjerenja, te izrada protokola o mjerenju. | komplet | 1
4 | Izrada dokumentacije izvedenog stanja u tri primjeraka. | komplet | 1
(elektroinstalacije, elektronička komunikacijska mreža)
Ispitivanje, atesti, dokumentacija, ukupno:

## rekapitulacija
VI. REKAPITULACIJA
II. | ELEKTRORADOVI
III. | RASVJETA
IV. | LOKALNA RAČUNALNA MREŽA
V. | ISPITIVANJA, ATESTI, DOKUMENTACIJA
PDV 25%
SVE UKUPNO: